## Sheet2
Техническая характеристика |  | Поверхность теплообмена в м2 | Рабочее давление, МПа (кгс/см2) |  |  | Рабочая температура среды, градус С |  |  | Рабочая среда |  | Частота вращения скребкового вала в об/мин | Производительность, т/час | Габаритные размеры в мм |  |  | Масса, кг | Кол-во труб и скребковых комплектов в установке | Установочная мощность, кВт
Тип кристаллизатора |  |  | во внутренних трубах | в теплообменных трубах, переточно-распределительных камерах | в наружных трубах и аккумуляторе | во внутренних трубах | в теплообменных трубах, переточно-распределительных камерах | в наружных трубах и аккумуляторе | во внутренних трубах | в наружных трубах и аккумуляторе |  | по обрабатываемому продукту | длина | ширина | высота
КЭС-70-70 | Регенеративный | 70 | 1,5 (15) |  | 1,5 (15) | -70 |  | -70 | смесь масла минерального с растворителем | этан | 15 |  | 15125 | 1930 | 4880 | 20500 | 10 | 5.5
КАС-70-40 | Регенеративный | 70 | 3.0 (30) |  | 2.0 (20) | -40 |  | -40 | смесь масла минерального с растворителем | аммиак | 15 |  | 15125 | 1930 | 4880 | 20500 | 10 | 5.5
КАС-85-40 | Регенеративный | 85 | 3.0 (30) |  | 2.0 (20) | -43 |  | -43 | смесь масла минерального с растворителем | аммиак | 15 |  | 15120 | 1880 | 4600 | 23200 | 12 | 7.5
КРС-70-40 | Регенеративный | 70 | 2.0 (20) |  | 2.0 (20) | -40 |  | -40 | смесь масла минерального с растворителем | смесь обеспарафиненного масла минерального с растворителем | 19 |  | 15125 | 1655 | 3550 | 18100 | 10 | 5.5
КРС-85-40 | Регенеративный | 85 | 4,0 (40) |  | 2.0 (20) | -40 |  | -40 | смесь масла минерального с растворителем | смесь обеспарафиненного масла минерального с растворителем | 19 |  | 15125 | 1655 | 3810 | 21400 | 12 | 7.5
КРС-100-40 | Регенеративный | 100 | 4,0 (40) |  | 2.0 (20) | -40 |  | -40 | смесь масла минерального с растворителем | смесь обеспарафиненного масла минерального с растворителем | 15 |  | 15125 | 1655 | 4277 | 24000 | 14 | 7.5
КТЛ-85 | Регенеративный | 85 | 3.5 (35) |  | 2.0 (20) | -20 |  | -25 | кислота + ацетон + вода | водный раствор ацетона | 24 |  | 15980 | 1370 | 3660 | 24600 |  | 5.5
КРС-85-70 | Регенеративный | 85 | 2.5 (25) |  | 1.5 (15) | -62 |  | -70 | смесь масла минерального с растворителем | смесь обеспарафиненного масла минерального с растворителем | 19 |  | 15125 | 1655 | 3810 | 21400 | 12 | 7.5
КРСН-100-70-00 | Регенеративный | 100 | 4,0 (40) |  | 4,0 (40) |  | -60 … +75 | -60 … +75 | смесь масла минерального с растворителем | смесь обеспарафиненного масла минерального с растворителем | 15 | 25 | 14900 | 1655 | 3850 | 25200 | 14
КРСН-100-70-01 | Регенеративный | 100 | 4,0 (40) |  | 4,0 (40) |  | -40....+75 | -40....+75 | смесь масла минерального с растворителем | смесь обеспарафиненного масла минерального с растворителем | 15 | 25 | 14900 | 1655 | 3850 | 25200 | 14
КРСН-100-70-02 | Регенеративный | 100 | 4,0 (40) |  | 4,0 (40) |  | -78 … +75 | -78 … +75 | смесь масла минерального с растворителем | смесь обеспарафиненного масла минерального с растворителем | 15 | 25 | 14900 | 1655 | 3850 | 25200 | 14
КРСН-100-70-03 | Регенеративный | 100 | 4,0 (40) |  | 4,0 (40) |  |  |  | смесь масла минерального с растворителем | смесь обеспарафиненного масла минерального с растворителем | 15 | 25 | 14900 | 1655 | 3850 | 25200 | 14
КРСН-100-70-04 | Регенеративный | 100 | 4,0 (40) |  | 4,0 (40) |  |  |  | смесь масла минерального с растворителем | смесь обеспарафиненного масла минерального с растворителем | 15 | 25 | 14900 | 1655 | 3850 | 25200 | 14
КРСН-100-70-05 | Регенеративный | 100 | 4,0 (40) |  | 4,0 (40) |  |  |  | смесь масла минерального с растворителем | смесь обеспарафиненного масла минерального с растворителем | 15 | 25 | 14900 | 1655 | 3850 | 25200 | 14
КРСН-100-70-06 | Регенеративный | 100 | 4,0 (40) |  | 4,0 (40) |  | -60 … +75 | -60 … +75 | смесь масла минерального с растворителем | смесь обеспарафиненного масла минерального с растворителем | 15 | 25 | 14900 | 1655 | 3850 | 25200 | 14
КРСН-100-70-07 | Регенеративный | 100 | 4,0 (40) |  | 4,0 (40) |  | -40....+75 | -40....+75 | смесь масла минерального с растворителем | смесь обеспарафиненного масла минерального с растворителем | 15 | 25 | 14900 | 1655 | 3850 | 25200 | 14
КРСН-100-70-08 | Регенеративный | 100 | 4,0 (40) |  | 4,0 (40) |  | -78 … +75 | -78 … +75 | смесь масла минерального с растворителем | смесь обеспарафиненного масла минерального с растворителем | 15 | 25 | 14900 | 1655 | 3850 | 25200 | 14
КРСМ-85 | Регенеративный | 85 | 4,0 (40) |  | 4,0 (40) |  | -40 | -40 | смесь масла минерального с растворителем | смесь обеспарафиненного масла минерального с растворителем | 15 |  | 13400 | 1655 | 3650 | 16150 | 12 | 2х3
КПНК-180М-40 | Кожухотрубчатый | 180 |  | 4,0 (40) | 2,2 (22) |  | -40....+75 | -40....+75 | смесь масла минерального с растворителем | жидкий аммиак, пропан | 15-18 | 35 | 15500 | 4000 | 4950 | 45560 | 28 | 3
КПНК-180М-40 исп -01 | Кожухотрубчатый | 180 |  | 4,0 (40) | 2,2 (22) |  | -60 … +75 | -60 … +75 | смесь масла минерального с растворителем | пропан, этан | 15-18 | 35 | 15500 | 4000 | 4950 | 45560 | 28 | 3
КПНК-180М-40 исп -02 | Кожухотрубчатый | 180 |  | 4,0 (40) | 2,2 (22) |  | -85 … +75 | -85 … +75 | смесь масла минерального с растворителем | этан, этилен | 15-18 | 35 | 15500 | 4000 | 4950 | 45560 | 28 | 3
КАСК-90 | Кожухотрубчатый | 90 |  | 3.5 (35) | 1.8 (18) |  | -40 | -40 | смесь масла минерального с растворителем | аммиак, пропан | 16 |  | 13790 | 1530 | 4150 | 21100 |  | 7.5
КЭСК-90 | Кожухотрубчатый | 90 |  | 3.5 (35) | 1.8 (18) |  | -76 | -78 | смесь масла минерального с растворителем | этан | 16 |  | 13950 | 1530 | 4150 | 21100 |  | 7.5
КПСК-90 | Кожухотрубчатый | 90 |  | 3.5 (35) | 1.8 (18) |  | -40 | -40 | смесь масла минерального с растворителем | пропан | 16 |  | 14570 | 1530 | 4150 | 21100 |  | 7.5
ККЛ-90 | Кожухотрубчатый | 90 |  | 3.5 (35) | 1.8 (18) |  | -35 | -40 | смесь масла минерального с растворителем | [6 empty] | 21100 |  | 7.5
КЭНК-180-90 | Кожухотрубчатый | 180 |  | 2.8 (28) | 2.0 (20) |  | -85 | -90 | смесь масла минерального с растворителем | этилен | 18 |  | 15700 | 4000 | 4550 | 46000
КАСКУ-150-40 | Кожухотрубчатый | 150 |  | 2.5 (25) | 1.8 (18) |  | -40 | -40 | смесь масла минерального с растворителем | аммиак, пропан |  |  | 15950 | 3820 | 2673 | 39250 |  | 12.0